## Sheet1
*Designator | *Qty | Manufacturer | *Mfg Part # | Description / Value | *Package/Footprint | Type | Your Instructions / Notes
R1 | 1 | Stackpole Electronics Inc | CSM2512FT40L0 | RES 0.04 OHM 1% 3W 2512 | 2512
J2 | 1 | Samtec Inc. | FTS-107-01-L-DV-A | CONN HEADER SMD 14POS 1.27MM |  | SMD
C1, C2 | 2 | KYOCERA AVX | 06031C103K4T4A | CAP CER 10000PF 100V X7R 0603 | 0603
C3 | 1 | KYOCERA AVX | 06035C104K4T2A | CAP CER 0.1UF 50V X7R 0603 | 0603
J1 | 1 | Samtec Inc. | SFC-110-T2-F-D-A | CONN RCPT 20POS 0.05 GOLD SMD |  | SMD
U1 | 1 | Texas Instruments | INA219BIDR | IC CURRENT MONITOR 0.5% 8SOIC | 8-SOIC
Q2, Q4 | 2 | onsemi | MBT2222ADW1T1G | TRANS 2NPN 40V 0.6A SC88/SC70-6 | SOT-363
Q1, Q3 | 2 | Nexperia USA Inc. | NX3008NBKS,115 | MOSFET 2N-CH 30V 0.35A 6TSSOP | 6-TSSOP
R6, R11 | 2 | Stackpole Electronics Inc | RMCF0603FT200K | RES 200K OHM 1% 1/10W 0603 | 0603
R2, R7 | 2 | Stackpole Electronics Inc | RMCF0603FT680R | RES 680 OHM 1% 1/10W 0603 | 0603
R4, R5, R9, R10 | 4 | Stackpole Electronics Inc | RNCF0603BTE10K0 | RES 10K OHM 0.1% 1/6W 0603 | 0603
R3, R8 | 2 | Stackpole Electronics Inc | RNCF0603DTE100K | RES 100K OHM 0.5% 1/6W 0603 | 0603