## Sheet1
*Designator | *Qty | Manufacturer | *Mfg Part # | Description / Value | *Package/Footprint | Type | Your Instructions / Notes
C28-C35 | 8 | KYOCERA AVX | 06031C103K4T4A | CAP CER 10000PF 100V X7R 0603 | 0603
C26 | 1 | KYOCERA AVX | 06031C472K4T4A | CAP CER 4700PF 100V X7R 0603 | 0603
C1, C2, C3, C4, C5, C10, C13, C19, C21, C23, C24, C25, C27, C36 | 14 | KYOCERA AVX | 06035C104K4T2A | CAP CER 0.1UF 50V X7R 0603 | 0603
C37, C38 | 2 | KYOCERA AVX | 0603YA220J4T2A | CAP CER 22PF 16V C0G/NP0 0603 | 0603 | SMD
C6, C7 | 2 | TDK Corporation | CGA3E2NP01H040C080AA | CAP CER 4PF 50V NP0 0603 | 0603
C8, C17, C18 | 3 | Murata Electronics | GRT188R61C106KE13D | CAP CER 10UF 16V X5R 0603 | 0603
C9, C11, C12, C20, C22 | 5 | Murata Electronics | GRT188R61H105KE13D | CAP CER 1UF 50V X5R 0603 | 0603
C16 | 1 | TDK Corporation | CGA4J1X8R1E105K125AC | CAP CER 1UF 25V X8R 0805 | 0805
C14, C15 | 2 | Murata Electronics | GRT21BC71E106KE13L | CAP CER 10UF 25V X7S 0805 | 0805
J1 | 1 | Amphenol ICC (FCI) | 20021121-00010C4LF | CONN HEADER SMD 10POS 1.27MM |  | SMD
J4 | 1 | GCT | USB4105-GF-A | CONN RCP USB2.0 TYP C 24P SMD RA |  | SMD
Y3 | 1 | Micro Crystal | CC7V-T1A-32.768k-12.5pF-20PPM-TC-QA | Crystals 32.768 kHz 12.5 pF +/-20 PPM AEC-Q200 |  | SMD
Y1, Y2 | 2 | Micro Crystal | CC7V-T1A-32.768k-7pF-20PPM-TB-QA | Crystals 32.768 kHz 7.0 pF +/-20 PPM AEC-Q200 |  | SMD
D2 | 1 | Panjit International Inc. | MBR1020VL-AU_R1_000A1 | DIODE SCHOTTKY 20V 1A SOD123FL | SOD-123F
L1 | 1 | Coilcraft | 0805LS-103XGRC | RF INDUCTOR, FERRITE CORE, 2% TO | 0805
U12 | 1 | CEVA Technologies, Inc. | BNO085 | IMU ACCEL/GYRO/MAG I2C 32BIT | 28-LGA
J3 | 1 | Molex | 1040310811 | CONN MICRO SD CARD PUSH-PULL R/A |  | SMD
U4 | 1 | Everspin Technologies Inc. | MR25H40DF | IC RAM 4MBIT SPI 40MHZ 8DFN | 8-DFN-EP
U6 | 1 | HOPE MICROELECTRONICS | RFM98PW-433S2 | Module: transceiver; RF; FSK,GFSK,GMSK,LoRa,MSK,OOK; 433.92MHz |  | SMD
J7, J8, J9, J10 | 4 | Samtec Inc. | CLP-105-02-F-DH-A | CONN RCPT 10P 0.05 GOLD SMD R/A |  | SMD
J5 | 1 | Samtec Inc. | SFC-110-T2-F-D-A | CONN RCPT 20POS 0.05 GOLD SMD |  | SMD
J6 | 1 | Samtec Inc. | TFM-110-12-L-D-A | CONN HEADER SMD 20POS 1.27MM |  | SMD
D1 | 1 | Adafruit Industries LLC | 4691 | ADDRESS LED DISCRETE RGB 4X2MM |  | SMD
SW1 | 1 | Würth Elektronik | 434331045822 | SWITCH TACTILE SPST-NO 0.05A 12V |  | SMD
FL1, FL2, FL3 | 3 | Bourns Inc. | SRF2012A-670YA | CMC 400MA 2LN 67OHM SMD AEC-Q200 | 0805 | SMD
J2 | 1 | Hirose Electric Co Ltd | U.FL-R-SMT-1(80) | CONN U.FL RCPT STR 50 OHM SMD |  | SMD
U7-U9 | 3 | Texas Instruments | DRV8830DRCT | IC MTRDRV BIPLR 2.75-6.8V 10VSON | 10-VSON
U1 | 1 | Microchip Technology | ATSAMD51J19A-M | IC MCU 32BIT 512KB FLASH 64QFN | 64-QFN
U2 | 1 | Analog Devices Inc./Maxim Integrated | MAX706RESA+T | IC SUPERVISOR 1 CHANNEL 8SOIC | 8-SOIC
U11 | 1 | NXP USA Inc. | PCF8523TK/1,118 | IC RTC CLK/CALENDAR I2C 8HVSON | 8-HVSON
Q21 | 1 | Infineon Technologies | IRLML2803TRPBF | MOSFET N-CH 30V 1.2A SOT23 | SOT-23-3
Q17-Q19 | 3 | Diodes Incorporated | MMBT2907A-7-F | TRANS PNP 60V 0.6A SOT23-3 | SOT-23-3
U3 | 1 | Diodes Incorporated | AP2112K-3.3TRG1 | IC REG LINEAR 3.3V 600MA SOT25 | SOT-25
Q20 | 1 | Vishay Siliconix | SQ3495EV-T1_GE3 | MOSFET P-CH 30V 8A 6TSOP | SOT-23-6 | SMD
U10 | 1 | STMicroelectronics | USBLC6-2SC6 | TVS DIODE 5.25VWM 17VC SOT23-6 | SOT-23-6
Q2, Q4, Q6, Q8, Q10, Q12, Q14, Q16 | 8 | onsemi | MBT2222ADW1T1G | TRANS 2NPN 40V 0.6A SC88/SC70-6 | SOT-363
Q1, Q3, Q5, Q7, Q9, Q11, Q13, Q15 | 8 | Nexperia USA Inc. | NX3008NBKS,115 | MOSFET 2N-CH 30V 0.35A 6TSSOP | 6-TSSOP
U5 | 1 | Analog Devices Inc. | LTC4412ES6#TRMPBF | IC OR CTRLR SRC SELECT TSOT23-6 | TSOT-23-6
R39, R44, R51, R56, R63, R68, R75, R80, R100 | 9 | Stackpole Electronics Inc | RMCF0603FT200K | RES 200K OHM 1% 1/10W 0603 | 0603
R28, R29 | 2 | Stackpole Electronics Inc | RMCF0603FT22R0 | RES 22 OHM 1% 1/10W 0603 | 0603
R35, R40, R47, R52, R59, R64, R71, R76 | 8 | Stackpole Electronics Inc | RMCF0603FT680R | RES 680 OHM 1% 1/10W 0603 | 0603
R13, R20-R22, R26, R30-R32, R84, R89, R94 | 11 | Stackpole Electronics Inc | RMCF0603ZT0R00 | RES 0 OHM JUMPER 1/10W 0603 | 0603
R23 | 1 | Stackpole Electronics Inc | RNCF0603BKC1M00 | RES 1M OHM 0.1% 1/10W 0603 | 0603
R3-R10, R14, R16-R19, R37, R38, R42, R43, R49, R50, R54, R55, R61, R62, R66, R67, R73, R74, R78, R79, R81-R83 | 32 | Stackpole Electronics Inc | RNCF0603BTE10K0 | RES 10K OHM 0.1% 1/6W 0603 | 0603
R1, R2, R11, R27, R36, R41, R48, R53, R60, R65, R72, R77 | 12 | Stackpole Electronics Inc | RNCF0603DTE100K | RES 100K OHM 0.5% 1/6W 0603 | 0603
R12, R15, R86, R87, R91, R92, R96, R97 | 8 | Stackpole Electronics Inc | RNCF0603DTE1K00 | RES 1K OHM 0.5% 1/6W 0603 | 0603
R85, R90, R95 | 3 | Stackpole Electronics Inc | RNCF0603DTE4K70 | RES 4.7K OHM 0.5% 1/6W 0603 | 0603
R24, R25 | 2 | Stackpole Electronics Inc | RNCF0603DTE5K10 | RES 5.1K OHM 0.5% 1/6W 0603 | 0603