## Sheet1
*Designator | *Qty | Manufacturer | *Mfg Part # | Description / Value | *Package/Footprint | Type | Your Instructions / Notes
C1 | 1 | KYOCERA AVX | 04025C104KAT2A | CAP CER 0.1UF 50V X7R 0402 | 0402
C4, C12, C13 | 3 | KYOCERA AVX | 06031C103K4T4A | CAP CER 10000PF 100V X7R 0603 | 0603
C2, C9-C11 | 4 | KYOCERA AVX | 06035C104K4T2A | CAP CER 0.1UF 50V X7R 0603 | 0603
C8 | 1 | Murata Electronics | GRT188R61A226ME13D | CAP CER 22UF 10V X5R 0603 | 0603
C6 | 1 | Murata Electronics | GRT188R61H105KE13D | CAP CER 1UF 50V X5R 0603 | 0603
C3, C7 | 2 | Murata Electronics | GRT188R6YA475KE13D | CAP CER 4.7UF 35V X5R 0603 | 0603
C5 | 1 | Murata Electronics | GRM21BR60J107ME15K | CAP CER 100UF 6.3V X5R 0805 | 0805
D2-D4 | 3 | Diodes Incorporated | DFLS130L-7 | DIODE SCHOTTKY 30V 1A PWRDI123 | PowerDI-123
D1 | 1 | onsemi | SZMM5Z5V1T1G | DIODE ZENER 5.1V 500MW SOD523 | SOD-523
U3 | 1 | Analog Devices Inc./Maxim Integrated | MAX40200AUK+T | MAX40200AUK+T | SOT-23-5
Q2, Q4 | 2 | onsemi | MBT2222ADW1T1G | TRANS 2NPN 40V 0.6A SC88/SC70-6 | SOT-363
Q1, Q3 | 2 | Nexperia USA Inc. | NX3008NBKS,115 | MOSFET 2N-CH 30V 0.35A 6TSSOP | 6-TSSOP
R1, R2 | 2 | Stackpole Electronics Inc | RMCF0402ZT0R00 | RES 0 OHM JUMPER 1/16W 0402 | 0402
R8, R10 | 2 | Vishay Dale | CRCW06038M25FKEA | RES SMD 8.25M OHM 1% 1/10W 0603 | 0603
R25, R30 | 2 | Stackpole Electronics Inc | RMCF0603FT200K | RES 200K OHM 1% 1/10W 0603 | 0603
R7 | 1 | Stackpole Electronics Inc | RMCF0603FT374K | RES 374K OHM 1% 1/10W 0603 | 0603
R9 | 1 | Stackpole Electronics Inc | RMCF0603FT4M53 | RES 4.53M OHM 1% 1/10W 0603 | 0603
R11 | 1 | Stackpole Electronics Inc | RMCF0603FT4M75 | RES 4.75M OHM 1% 1/10W 0603 | 0603
R6 | 1 | Stackpole Electronics Inc | RMCF0603FT5M62 | RES 5.62M OHM 1% 1/10W 0603 | 0603
R21, R26 | 2 | Stackpole Electronics Inc | RMCF0603FT680R | RES 680 OHM 1% 1/10W 0603 | 0603
R5 | 1 | Stackpole Electronics Inc | RMCF0603FT7M32 | RES 7.32M OHM 1% 1/10W 0603 | 0603
R3, R4, R12, R13, R16-R18 | 7 | Stackpole Electronics Inc | RMCF0603ZT0R00 | RES 0 OHM JUMPER 1/10W 0603 | 0603
R23, R24, R28, R29 | 4 | Stackpole Electronics Inc | RNCF0603BTE10K0 | RES 10K OHM 0.1% 1/6W 0603 | 0603
R22, R27 | 2 | Stackpole Electronics Inc | RNCF0603DTE100K | RES 100K OHM 0.5% 1/6W 0603 | 0603
SC1-SC8 | 8 | ANYSOLAR Ltd | KXOB25-05X3F-TR | MONOCRYS SOLAR CELL 30.7MW 2.07V |  | SMD
L2 | 1 | Coilcraft | LPS4018-103MRC | Power Inductors - SMD 10uH Shld 20% 1.3A 200 mOhms | 1515 | SMD
L1 | 1 | Coilcraft | LPS4018-223MRC | Power Inductors - SMD 22uH Shld 20% 830mA 360 mOhms | 1515 | SMD
U2 | 1 | Texas Instruments | OPT3001IDNPRQ1 | SENSOR OPT 550NM AMBIENT 6USON | 6-USON
U1 | 1 | Texas Instruments | BQ25570RGRR | IC ENERGY HARV CTRLR BATT 20VQFN | 20-VQFN
J1 | 1 | Samtec Inc. | FTS-105-01-L-DV-A-P-TR | CONN HEADER SMD 10POS 1.27MM |  | SMD