## Sheet1
Comment | Designator | Footprint | JLCPCB Part # | Status
CAPCER0.1UF50VX7R0402 | C1 | 0402 | C2167244 | OK
CAPCER0.1UF50VX7R0603 | C2, C9,C10,C11 | 0603 | C597193 | OK
CAPCER4.7UF35VX5R0603 | C3,C7 | 0603 | C711100 | OK
CAPCER10000PF100VX7R0603 | C4,C12,C13 | 0603 | C115056 | OK
CAPCER100UF6.3VX5R0805 | C5 | 0805 | C141660 | OK
CAPCER1UF50VX5R0603 | C6 | 0603 | C126631 | OK
CAPCER22UF10VX5R0603 | C8 | 0603 | C126630 | OK
DIODEZENER5.1V500MWSOD523 | D1 | SOD-523 | C94383 | OK
30V 310mV@1A 1A Power-DI-123 Schottky Barrier Diodes (SBD) ROHS | D2, D3, D4 | Power-DI-123 | C110493 | OK
CONNHEADERSMD14POS1.27MM | J1 |  | C2881912 | OK
CONNHEADERSMD2POS1MM | J2 |  | C160388 | OK
MOSFET2N-CH30V0.35A6TSSOP | Q1,Q3 | 6-TSSOP | C396098 | OK
TRANS2NPN40V0.6ASC88/SC70-6 | Q2,Q4 | SOT-363 | C157366 | OK
RES0OHMJUMPER1/16W0402 | R1,R2 | 0402 | C17168 | OK
RES4.75MOHM1%1/10W0603 | R11 | 0603 | C166803 | OK
RES680OHM1%1/10W0603 | R21,R26 | 0603 | C218116 | OK
RES100KOHM0.5%1/6W0603 | R22,R27 | 0603 | C319967 | OK
RES10KOHM0.1%1/6W0603 | R23,R24,R28,R29 | 0603 | C319937 | OK
RES200KOHM1%1/10W0603 | R25,R30 | 0603 | C234367 | OK
RES0OHMJUMPER1/10W0603 | R3, R4, R12, R13, R16,R17,R18, R31 | 0603 | C21189 | OK
RES7.32MOHM1%1/10W0603 | R5 | 0603 | C482908 | OK
RES374KOHM1%1/10W0603 | R7 | 0603 | C273774 | OK
RESSMD8.25MOHM1%1/10W0603 | R8,R10 | 0603 | C166757 | OK
RES4.53MOHM1%1/10W0603 | R9 | 0603 | C166805 | OK
MAX40200AUK+T | U3 | SOT-23-5 | C2649430 | OK