## Sheet1
Designator | Val | Package | Mid X | Mid Y | Rotation | Layer
C2 | 0.1uF | C_0603_1608Metric | 110.879995 | -60.137844 | 0.000000 | bottom
C3 | 4.7uF | C_0603_1608Metric | 110.879995 | -58.677844 | 180.000000 | bottom
C4 | 10nF | C_0603_1608Metric | 110.879995 | -55.757844 | 180.000000 | bottom
C5 | 100uF | C_0805_2012Metric | 115.500000 | -62.370000 | 0.000000 | bottom
C6 | 1uF | C_0603_1608Metric | 122.339995 | -57.217844 | 0.000000 | bottom
C7 | 4.7uF | C_0603_1608Metric | 115.490000 | -64.340000 | 0.000000 | bottom
C8 | 22uF | C_0603_1608Metric | 122.339995 | -58.677844 | 0.000000 | bottom
C9 | 0.1uF | C_0603_1608Metric | 115.490000 | -66.090000 | 0.000000 | bottom
C10 | 0.1uF | C_0603_1608Metric | 122.339995 | -60.137844 | 0.000000 | bottom
C11 | 0.1uF | C_0603_1608Metric | 118.700000 | -67.100000 | -90.000000 | bottom
C12 | 10nF | C_0603_1608Metric | 97.789700 | -62.775000 | -90.000000 | bottom
C13 | 10nF | C_0603_1608Metric | 105.425000 | -62.775000 | -90.000000 | bottom
D1 | SZMM5Z5V1T1G | D_SOD-523 | 110.650000 | -61.570000 | 0.000000 | bottom
D2 | DFLS130L-7 | D_PowerDI-123 | 106.700000 | -67.400000 | -90.000000 | bottom
D3 | DFLS130L-7 | D_PowerDI-123 | 100.300000 | -77.300000 | 180.000000 | bottom
D4 | DFLS130L-7 | D_PowerDI-123 | 105.300000 | -77.300000 | 180.000000 | bottom
J1 | FTS-105-01-X-DV-A | SAMTEC-FTS-105-01-X-DV-A | 96.800000 | -71.360000 | 180.000000 | bottom
L1 | 22uH-LPS4018-223MR | LPS4018 | 111.110000 | -64.700000 | 0.000000 | bottom
L2 | 10uH-LPS4018-103MR | LPS4018 | 119.611550 | -63.200000 | 0.000000 | bottom
Q1 | NX3008NBKS | SOT-363_SC-70-6 | 97.114700 | -59.625000 | -90.000000 | bottom
Q2 | MBT2222ADW1T1 | SOT-363_SC-70-6 | 94.239700 | -59.625000 | -90.000000 | bottom
Q3 | NX3008NBKS | SOT-363_SC-70-6 | 104.750000 | -59.625000 | -90.000000 | bottom
Q4 | MBT2222ADW1T1 | SOT-363_SC-70-6 | 101.875000 | -59.625000 | -90.000000 | bottom
R3 | 0R | R_0603_1608Metric | 93.450000 | -76.200000 | 0.000000 | bottom
R4 | 0R | R_0603_1608Metric | 119.379995 | -57.217844 | 0.000000 | bottom
R5 | 7.32M | R_0603_1608Metric | 112.789995 | -53.547844 | 90.000000 | bottom
R6 | 5.62M | R_0603_1608Metric | 111.329995 | -53.547844 | 90.000000 | bottom
R7 | 374K | R_0603_1608Metric | 114.249995 | -53.547844 | -90.000000 | bottom
R8 | 8.25M | R_0603_1608Metric | 115.709995 | -53.547844 | -90.000000 | bottom
R9 | 4.53M | R_0603_1608Metric | 117.169995 | -53.547844 | -90.000000 | bottom
R10 | 8.25M | R_0603_1608Metric | 119.379995 | -54.297844 | 180.000000 | bottom
R11 | 4.75M | R_0603_1608Metric | 119.379995 | -55.757844 | 180.000000 | bottom
R12 | 0R | R_0603_1608Metric | 107.545000 | -54.050000 | 0.000000 | bottom
R13 | 0R | R_0603_1608Metric | 105.895000 | -54.050000 | 0.000000 | bottom
R14 | DNI (0R) | R_0603_1608Metric | 110.879995 | -57.217844 | 180.000000 | bottom
R15 | DNI (0R) | R_0603_1608Metric | 110.300000 | -69.025000 | 90.000000 | bottom
R16 | 0R | R_0603_1608Metric | 112.590000 | -68.200000 | 180.000000 | bottom
R17 | 0R | R_0603_1608Metric | 107.545000 | -52.590000 | 0.000000 | bottom
R18 | 0R | R_0603_1608Metric | 105.895000 | -52.590000 | 0.000000 | bottom
R19 | DNI (0R) | R_0603_1608Metric | 94.064700 | -57.225000 | 180.000000 | bottom
R20 | DNI (0R) | R_0603_1608Metric | 101.700000 | -57.225000 | 180.000000 | bottom
R21 | 680R | R_0603_1608Metric | 93.364700 | -62.775000 | 90.000000 | bottom
R22 | 100K | R_0603_1608Metric | 97.039700 | -57.225000 | 180.000000 | bottom
R23 | 10K | R_0603_1608Metric | 96.314700 | -62.775000 | 90.000000 | bottom
R24 | 10K | R_0603_1608Metric | 91.889700 | -62.775000 | 90.000000 | bottom
R25 | 200K | R_0603_1608Metric | 94.839700 | -62.775000 | 90.000000 | bottom
R26 | 680R | R_0603_1608Metric | 101.000000 | -62.775000 | 90.000000 | bottom
R27 | 100K | R_0603_1608Metric | 104.675000 | -57.225000 | 180.000000 | bottom
R28 | 10K | R_0603_1608Metric | 103.950000 | -62.775000 | 90.000000 | bottom
R29 | 10K | R_0603_1608Metric | 99.525000 | -62.775000 | 90.000000 | bottom
R30 | 200K | R_0603_1608Metric | 102.475000 | -62.775000 | 90.000000 | bottom
REF** | Fiducial_0.75mm_Mask1.5mm | Fiducial_0.75mm_Mask1.5mm | 128.900000 | -88.700000 | 0.000000 | bottom
REF** | Fiducial_0.75mm_Mask1.5mm | Fiducial_0.75mm_Mask1.5mm | 128.900000 | -44.300000 | 0.000000 | bottom
REF** | Fiducial_0.75mm_Mask1.5mm | Fiducial_0.75mm_Mask1.5mm | 84.500000 | -44.300000 | 180.000000 | bottom
Ref** | Val** | pycubed_mini_half | 106.200000 | -44.500000 | 180.000000 | bottom
U1 | BQ25570RGRR | QFN50P350X350X100-21N-D | 115.110000 | -57.770000 | 0.000000 | bottom
U3 | MAX40200AUK | SOT-23-5 | 121.600000 | -67.300000 | 180.000000 | bottom
C1 | 0.1uF | C_0402_1005Metric | 110.030000 | -45.300000 | -90.000000 | top
R1 | 0R | R_0402_1005Metric | 109.100000 | -45.810000 | -90.000000 | top
R2 | 0R | R_0402_1005Metric | 109.100000 | -44.790000 | -90.000000 | top
REF** | Fiducial_0.75mm_Mask1.5mm | Fiducial_0.75mm_Mask1.5mm | 84.500000 | -44.300000 | 0.000000 | top
REF** | Fiducial_0.75mm_Mask1.5mm | Fiducial_0.75mm_Mask1.5mm | 128.900000 | -44.300000 | 0.000000 | top
REF** | Fiducial_0.75mm_Mask1.5mm | Fiducial_0.75mm_Mask1.5mm | 128.900000 | -88.700000 | 0.000000 | top
Ref** | Val** | ypanel | 106.010401 | -86.552858 | 0.000000 | top
SC1 | SolarCell_Small | KXOB25-05X3F | 83.890000 | -70.400000 | 0.000000 | top
SC2 | SolarCell_Small | KXOB25-05X3F | 83.890000 | -62.149995 | 0.000000 | top
SC3 | SolarCell_Small | KXOB25-05X3F | 83.890000 | -53.900000 | 0.000000 | top
SC4 | SolarCell_Small | KXOB25-05X3F | 104.890000 | -78.650000 | 180.000000 | top
SC5 | SolarCell_Small | KXOB25-05X3F | 108.510000 | -53.900000 | 0.000000 | top
SC6 | SolarCell_Small | KXOB25-05X3F | 108.510000 | -62.149996 | 0.000000 | top
U2 | OPT3001 | OPT3001 | 106.700000 | -45.300000 | 180.000000 | top