## Lista componentes
Art. n.º | Descrição | Detalhes | Portes* | Preço ind. | Qt. | Preço parc.
Alimentação
1 | Pimenteiro (opt 1) | tudo-em-1 |  | 111.9 | 1 | 111.9
2 | Quadro (opt 2) | presume-se que só tem tomadas industriais | 0 | 100.74 | 1 | 100.74
3 | Quadro (opt 2) | 8 tomadas | 0 | 153.26 | 1 | 153.26
4 | Quadro (opt 3) | 6 tomadas |  | 89.9 | 1 | 89.9
5 | Adaptador quadro-tomada (opt 3 quadro) |  |  | 3.95 | 6 | 23.7
6 | Tomada PAWBOL (opt 1) | IP67, specs |  | 6.2 | 4 | 24.8
7 | Tomada PAWBOL S (opt 2) | IP67, terra compatível com fichas normais |  | 6.59 | 2 | 13.18
8 | Ficha PAWBOL (opt 1 tomada) | IP65 |  | 3.63 | 5 | 18.15
9 | Cabo elétrico XV | 3G4mm2, 1m, para cabo geral |  | 2.1 | 10 | 21
10 | Cabo elétrico FVV | 3G2.5mm2, 1m, para instalação + chicotes |  | 1.44 | 10 | 14.4
11 | Bucim IP68 | 5-10mm, para se cabo geral ligue direto ao disjuntor |  | 1 | 1 | 1
12 | Barramento Terra | 11 ligações |  | 4.56 | 1 | 4.56
13 | Barramento Neutro | 11 ligações |  | 4.56 | 1 | 4.56
14 | Interruptor diferencial LEGRANDE | 2P, 40A, 30mA |  | 74.83 | 1 | 74.83
15 | Disjuntor HAGER | 1P, 16A |  | 1.96 | 6 | 11.76
Rede
16 | Raspberry Pi 4 | NEEEICUM 2ª mão como novo | 0 | 90 | 1 | 90
17 | Sensor temperatura Raspberry |  |  | 4.44 | 1 | 4.44
18 | Fonte alimentação Raspberry |  |  | 8.7 | 1 | 8.7
19 | Cabo Ethernet | 0.5m, CAT6, para interior |  | 0.86 | 2 | 1.72
20 | Cabo Ethernet | rolo 100m, para exterior |  | 61.2 | 1 | 61.2
21 | Tomada RJ45/F-F (opt 1) | IP68, CAT6a, sem bucim, para caixa |  | 9.38 | 4 | 37.52
22 | Tomada RJ45/F-F (opt 2) | IP67, CAT6a, com bucim, para caixa |  | 9.09 | 4 | 36.36
23 | Ficha RJ45/M | blindada, FTP, CAT6a, para exterior |  | 0.81 | 1 | 0.81
24 | Tomada PAWBOL | IP67 |  | 6.2 | 1 | 6.2
25 | Barra de alimentação | 4 tomadas (há versão com 3) |  | 5.48 | 1 | 5.48
26 | Caixa IP65 | 300x380mm |  | 30.02 | 1 | 30.02
TinyGS
27 | Antena HYS OMNI (opt 1) | 3 dbi, 50W, 3m cabo, SMA/M | 0.91 | 54.99 | 1 | 55.9
28 | Antena EB-432/RK70CM (opt 2) [US] | portes caros + problemas alfandegários | 299.99 | 321.99 | 1 | 621.98
29 | Antena EB-432/RK70cm (opt 2) [SWE] | sem stock + não entrega em Portugal | 73 | 493.41 | 1 | 566.41
30 | Antena EGB435RE (opt 3) | 6.2 dbi, 100W, 0.5m, conector? | 14.06 | 233.06 | 1 | 247.12
31 | Antena OMB-433 (opt 4) | 6 dbi, 100W, 0.5m, N/F |  | 149.81 | 1 | 149.81
32 | LNA 440MHz Cubesat Filtered Preamp (opt 1) |  | 12.49 | 47.93 | 1 | 60.42
33 | LNA Amplifier 1-3000MHz (opt 2) | não entrega em Portugal | 0 | 10.53 | 1 | 10.53
34 | LNA4ALL (opt 3) |  | 7 | 20 | 1 | 27
35 | SMA DC Blocker | <0.3dB |  | 24.04 | 1 | 24.04
37 | Fonte alimentação USB C |  |  | 5.04 | 1 | 5.04
38 | Fonte alimentação USB micro |  |  | 3.97 | 1 | 3.97
39 | Conector N/M - SMA/M (opt 4 antena) |  |  | 7.15 | 1 | 7.15
40 | Conector SMA/F-F |  |  | 3.81 | 1 | 3.81
41 | Cabo SMA/M-M | 20cm, possui-se 1 un. |  | 5.46 | 1 | 5.46
42 | Tomada PAWBOL | IP67 |  | 6.2 | 1 | 6.2
43 | Barra de alimentação | 4 tomadas (há versão com 3) |  | 5.48 | 1 | 5.48
44 | Caixa IP65 | 300x380mm |  | 30.02 | 1 | 30.02

## Orçamento
Art. n.º | Descrição |  | Detalhes | Qt.
Alimentação
1 | Pimenteiro (opt 1) | https://loja.watt.pt/material-electrico-quadros-electricos-quadro-de-obras-pimenteiro-c-6-tomadas-2p-t-shucko-c-disj.-s-cabo | tudo-em-1 | 1
8 | Ficha PAWBOL (opt 1 tomada) | https://www.tme.eu/pt/details/pd.3148/conectores-de-rede-de-uma-so-fase/pawbol/d-3148/ | IP65 | 12 | comrpar de acordo com o pimenteiro
9 | Cabo elétrico XV |  | 3G4mm2, ROLO 100 METROS | 1
11 | Bucim IP68 | https://mauser.pt/catalog/product_info.php?products_id=302-2790&gclid=CjwKCAiAleOeBhBdEiwAfgmXf8dkjIBIH95vk5045Ay-b-ItcKdxsmr_2Xs2zvF17iiZr6QjLrs0jRoCiLwQAvD_BwE | 5-10mm, para se cabo geral ligue direto ao disjuntor | 1
Rede
16 | Raspberry Pi 4 - 8gb RAM | https://www.botnroll.com/pt/placas-controladoras-e-kits/3323-1618-raspberry-pi-4-model-b-15ghz.html#/121-ram-8gb |  | 1
17 | Sensor temperatura Raspberry | https://www.digikey.pt/pt/products/detail/adafruit-industries-llc/3721/8558266?utm_adgroup=Humidity%2C%20Moisture%20Sensors&utm_source=google&utm_medium=cpc&utm_campaign=Shopping_Product_Sensors%2C%20Transducers&utm_term=&productid=8558266&gclid=CjwKCAiAleOeBhBdEiwAfgmXf7QAwxHwMUcLROABMUiv7k5_NuxlElD3085jYfvs8s1YTe-NV42pAhoCUjQQAvD_BwE |  | 1
18 | Fonte alimentação Raspberry | https://www.botnroll.com/pt/fontes-de-alimentacao/3573-fonte-alimenta-o-oficial-raspberry-pi-4-usb-c-5-1v-3a-branco.html |  | 1
20 | Cabo Ethernet | https://mauser.pt/catalog/product_info.php?cPath=1874_56_76_2728&products_id=015-0541 | rolo 100m, para exterior | 1
21 | Tomada RJ45/F-F (opt 1) | https://www.tme.eu/pt/details/log-np0083/conectores-rj/logilink/np0083/?brutto=1&currency=EUR&gclid=Cj0KCQiA8t2eBhDeARIsAAVEga3pNqaUCMc7ZHSSWoPBf7U4YbCNNNhkc0rS8R4as24ujdL_cyU-7DIaAqaYEALw_wcB | IP68, CAT6a, sem bucim, para caixa | 4
22 | Bucim RJ45 |  | macho para apertar na opção anterior | 4
23 | Ficha RJ45/M | https://mauser.pt/catalog/product_info.php?cPath=1874_640_358&products_id=011-3236 | blindada, FTP, CAT6a, para exterior | 20
24 | Tomada PAWBOL | https://www.tme.eu/pt/details/pd.3146s/conectores-de-rede-de-uma-so-fase/pawbol/d-3146s/ | IP67 | 1
25 | Barra de alimentação | https://www.tme.eu/pt/details/lps245/reguas-de-conexao/logilink/ | 4 tomadas (há versão com 3) | 1
26 | Caixa IP65 | https://www.tme.eu/pt/details/pw-s-box716/caixas-multifuncoes/pawbol/s-box-716/ | 300x380mm | 1
TinyGS
27 | Antena HYS OMNI (opt 1) | https://www.amazon.es/-/pt/gp/product/B08CC2CH5B/ref=ox_sc_saved_image_4?smid=A1693X2TF0DNMI&psc=1 | 3 dbi, 50W, 3m cabo, SMA/M | 1
30 | Antena EGB435RE (opt 3) | https://stecker-shop.net/epages/27edac8b-bca1-4619-a0d8-f53e62f2ef2c.sf/en_GB/?ObjectPath=/Shops/27edac8b-bca1-4619-a0d8-f53e62f2ef2c/Products/A0352 | 6.2 dbi, 100W, 0.5m, conector? | 1
31 | Antena OMB-433 (opt 4) | https://www.digikey.pt/en/products/detail/taoglas-limited/OMB-433-B06F21/6362795 | 6 dbi, 100W, 0.5m, N/F | 1
| MESHTASTIC ESP32 + LORA 433MHZ + GPS + DISPLAY + SUPORTE BATERIA 18650 | https://www.botnroll.com/pt/rf-lora/3973-esp32-lora-433mhz-gps-display-suporte-bateria-18650.html |  | 1
32 | LNA 440MHz Cubesat Filtered Preamp (opt 1) | https://www.kubii.fr/cartes-extension-cameras-raspberry-pi/3349-modules-amplificateurs-lna-avec-filtre-saw-3272496306646.html#/327-frequences_modules_amplificateurs_lna_avec_filtre_saw-cubesat_435_mhz | Cubesat 435 MHz | 1
35 | SMA DC Blocker | https://www.amazon.es/-/pt/dp/B07YYLHJKS/ref=sr_1_6?crid=K1JE30MSYSGV&keywords=SMA+DC+Block&qid=1674952439&sprefix=sma+dc+block%2Caps%2C91&sr=8-6 | <0.3dB | 1
37 | Fonte alimentação USB C | https://www.botnroll.com/pt/fontes-de-alimentacao/3573-fonte-alimenta-o-oficial-raspberry-pi-4-usb-c-5-1v-3a-branco.html |  | 1
38 | Fonte alimentação USB micro | https://www.tme.eu/pt/details/pos05100a-mu/fontes-de-alimentacao-de-contacto/pos/ |  | 1
39 | Conector N/M - SMA/M (opt 4 antena) | https://mauser.pt/catalog/product_info.php?cPath=1874_146_1041&products_id=011-3198 |  | 1
40 | Conector SMA/F-F | https://mauser.pt/catalog/product_info.php?cPath=1874_146_1849&products_id=011-3192 |  | 1
41 | Cabo SMA/M-M | https://www.tme.eu/pt/details/sma-m_m_50_0.2/cabos-de-ligacao-coaxial/mfg/sma-mm-50-0-2/ | 20cm, possui-se 1 un. | 1
42 | Tomada PAWBOL | https://www.tme.eu/pt/details/pd.3146s/conectores-de-rede-de-uma-so-fase/pawbol/d-3146s/ | IP67 | 1
43 | Barra de alimentação | https://www.tme.eu/pt/details/lps245/reguas-de-conexao/logilink/ | 4 tomadas (há versão com 3) | 1
44 | Caixa IP65 | https://www.tme.eu/pt/details/pw-s-box716/caixas-multifuncoes/pawbol/s-box-716/ | 300x380mm | 1