## Radio HAT_bom
Designator | Qty | Manufacturer | Mfg Part# | Descritption / Value | Value | Footprint
C1, C5, C6 | 3 |  |  | 0.1μF 0603 25V x7r | 0.1uF | Capacitor_SMD:C_0603_1608Metric_Pad1.08x0.95mm_HandSolder
C2 | 1 |  |  | 10μF 0603 25V x7r | 10uF | Capacitor_SMD:C_0603_1608Metric_Pad1.08x0.95mm_HandSolder
C3 | 1 |  |  | 10μF 0805 25V x7r | 10uF | Capacitor_SMD:C_0805_2012Metric_Pad1.18x1.45mm_HandSolder
C4 | 1 |  |  | 22μF 0805 25V x7r | 22uF | Capacitor_SMD:C_0805_2012Metric_Pad1.18x1.45mm_HandSolder
D1 | 1 | Broadcom Limited | HSMC-C170-T0000 | LED RED TOP MNT 2SMD | POW | LED_SMD:LED_0805_2012Metric_Pad1.15x1.40mm_HandSolder
ERBRG3R00V1 | 1 | Panasonic Electronic Components | ERB-RG3R00V | FUSE BOARD MOUNT 3A 32VDC 1206 | 3A | .MyLib:ERBRG4R00V
J1 | 1 | Samtec Inc. | SSW-120-02-G-D-LL | CONN RCPT 40POS 0.1 GOLD PCB | Raspberry_Pi_2_3 | Connector_PinSocket_2.54mm:PinSocket_2x20_P2.54mm_Vertical
J2 | 1 | Mueller Electric Co | BU-1420701211 | CONN SMA JACK STR. 50 OHM EDGE M | Coax SMA | Connector_Coaxial:SMA_Amphenol_901-144_Vertical
J3 | 1 | DC BARREL POWER JACK/CONNECTOR | PRT-00119 | SparkFun Electronics | Barrel_Jack | Connector_BarrelJack:BarrelJack_Horizontal
POT1 | 1 | Bourns Inc. | 3296W-1-502LF | TRIMMER 5K OHM 0.5W PC PIN TOP | 5K | Potentiometer_THT:Potentiometer_Bourns_3296W_Vertical
R1, R2 | 2 |  |  | 10K 0805 1% | 10K | Resistor_SMD:R_0805_2012Metric_Pad1.20x1.40mm_HandSolder
R3 | 1 |  |  | 2.8K 0805 1% | 2.8K | Resistor_SMD:R_0805_2012Metric_Pad1.20x1.40mm_HandSolder
R4 | 1 |  |  | 8.2K 0805 1% | 8.2K | Resistor_SMD:R_0805_2012Metric_Pad1.20x1.40mm_HandSolder
R5 | 1 |  |  | 200R 0805 1% | 200 | Resistor_SMD:R_0805_2012Metric_Pad1.20x1.40mm_HandSolder
R10-R12 | 3 |  |  | 0R 0805 1% | 0 | Resistor_SMD:R_0805_2012Metric_Pad1.20x1.40mm_HandSolder
U1 | 1 | HOPE MICROELECTRONICS | RFM98PW-433S2 | transceiver | RFM98PW | RF_Module_HOPERF:RFM95PW
U2 | 1 | Diodes Incorporated | AZ2185D-ADJTRG1 | IC REG LIN POS ADJ 4.95A TO252-3 | AZ2185D-ADJTRG1 | Package_TO_SOT_SMD:TO-252-2